## K-Matrix
ID | Frame Name | Cycle Time [ms] | Launch Type | Launch Parameter | Signal Byte No. | Signal Bit No. | Signal Name | Signal Function | Signal Length [Bit] | Signal Default | Signal Not Available | Byteorder | Value | Name / Phys. Range | Function / Increment Unit | signal.factor | signal.offset
0h | Symbol1 | 0
300h | Pack_test_01 | 0 |  |  | 1 | 0 | BRA_Divice_Status |  | 8 | 0 |  | i |  | 0..255 | Status | 1 | 0
300h | Pack_test_01 | 0 |  |  | 2 | 0 | BRA_Com_Enable |  | 1 | 0 |  | i |  |  | VER | 1 | 0
300h | Pack_test_01 | 0 |  |  | 5 | 0 | BRA_Cell_AGVT |  | 16 | 0 |  | i |  | 0..6553.5 | 0.1 deg | 0.1 | 0
300h | Pack_test_01 | 0 |  |  | 7 | 0 | BRA_Cell_MinV |  | 16 | 0 |  | i |  | 0..65.535 | 0.001 V | 0.001 | 0
301h | HMI | 0 |  |  | 1 | 0 | HMI1_COM_EN |  | 1 | 0 |  | i |  |  | F | 1 | 0
301h | HMI | 0 |  |  | 1 | 1 | HMI_Cell_Volt_Request |  | 1 | 0 |  | i |  |  | F | 1 | 0
301h | HMI | 0 |  |  | 1 | 2 | HMI1_Cell_Temps_Request |  | 1 | 0 |  | i |  |  | F | 1 | 0
301h | HMI | 0 |  |  | 5 | 0 | HMI1_Cell_AGVT |  | 16 | 0 |  | i |  | 0..6553.5 | 0.1 deg | 0.1 | 0
301h | HMI | 0 |  |  | 7 | 0 | HM1I_Cell_MinV |  | 16 | 0 |  | i |  | 0..65.535 | 0.001 V | 0.001 | 0
610h | BRA_Infro | 0 |  |  | 1 | 0 | BRA_Type |  | 8 | 0 |  | i |  | 0..255 | Type | 1 | 0
610h | BRA_Infro | 0 |  |  | 2 | 0 | BRA_SW_Ver |  | 8 | 0 |  | i |  | 0..255 | VER | 1 | 0
610h | BRA_Infro | 0 |  |  | 3 | 0 | BRA_Serial |  | 8 | 0 |  | i |  | 0..255 | S | 1 | 0
610h | BRA_Infro | 0 |  |  | 4 | 0 | BRA_Parallel |  | 8 | 0 |  | i |  | 0..255 | P | 1 | 0
610h | BRA_Infro | 0 |  |  | 5 | 0 | BRA_NorVolte |  | 1 | 0 |  | i |  |  |  | 1 | 0
611h | BRA_Calc | 0 |  |  | 1 | 0 | BSA_Volt_Total |  | 16 | 0 |  | i |  | 0..800 | 0.1 V | 0.1 | 0
611h | BRA_Calc | 0 |  |  | 3 | 0 | BSA_Curr_Total |  | 16 | 0 |  | i |  | -500..500 | A | 1 | 0.1
612h | BRA_State | 0
613h | BRA_ProtectState | 0
614h | BRA_POWER | 0
615h | BRA_Volt_state | 0
616h | BRA_Temps_state | 0
617h | BRA_MD1_State | 0
618h | BRA_MD2_State | 0
619h | BRA_MD3_State | 0
61Ah | BRA_MD4_State | 0
61Bh | BRA_MD5_State | 0
61Ch | BRA_MD6_State | 0
61Dh | BRA_MD7_State | 0
61Eh | BRA_VT_Position | 0
700h | BMS_Command | 0 |  |  | 1 | 0 | Rack01_WakeUp |  | 1 | 0 |  | i |  |  | F | 1 | 0
700h | BMS_Command | 0 |  |  | 1 | 1 | Rack02_WakeUp |  | 1 | 0 |  | i |  |  | F | 1 | 0
700h | BMS_Command | 0 |  |  | 1 | 2 | Rack03_WakeUp |  | 1 | 0 |  | i |  |  | F | 1 | 0
700h | BMS_Command | 0 |  |  | 1 | 3 | Rack04_WakeUp |  | 1 | 0 |  | i |  |  | F | 1 | 0
700h | BMS_Command | 0 |  |  | 1 | 4 | Rack05_WakeUp |  | 1 | 0 |  | i |  |  | F | 1 | 0
700h | BMS_Command | 0 |  |  | 1 | 5 | Rack06_WakeUp |  | 1 | 0 |  | i |  |  | F | 1 | 0
700h | BMS_Command | 0 |  |  | 1 | 6 | Rack07_WakeUp |  | 1 | 0 |  | i |  |  | F | 1 | 0
700h | BMS_Command | 0 |  |  | 1 | 7 | Rack08_WakeUp |  | 1 | 0 |  | i |  |  | F | 1 | 0
700h | BMS_Command | 0 |  |  | 2 | 0 | Rack01_Reset |  | 1 | 0 |  | i |  |  | F | 1 | 0
700h | BMS_Command | 0 |  |  | 2 | 1 | Rack02_Reset |  | 1 | 0 |  | i |  |  | F | 1 | 0
700h | BMS_Command | 0 |  |  | 2 | 2 | Rack03_Reset |  | 1 | 0 |  | i |  |  | F | 1 | 0
700h | BMS_Command | 0 |  |  | 2 | 3 | Rack04_Reset |  | 1 | 0 |  | i |  |  | F | 1 | 0
700h | BMS_Command | 0 |  |  | 2 | 4 | Rack05_Reset |  | 1 | 0 |  | i |  |  | F | 1 | 0
700h | BMS_Command | 0 |  |  | 2 | 5 | Rack06_Reset |  | 1 | 0 |  | i |  |  | F | 1 | 0
700h | BMS_Command | 0 |  |  | 2 | 6 | Rack07_Reset |  | 1 | 0 |  | i |  |  | F | 1 | 0
700h | BMS_Command | 0 |  |  | 2 | 7 | Rack08_Reset |  | 1 | 0 |  | i |  |  | F | 1 | 0
700h | BMS_Command | 0 |  |  | 3 | 0 | BMS_ModeStatus |  | 8 | 0 |  | i |  | 0..255 | S | 1 | 0
700h | BMS_Command | 0 |  |  | 4 | 0 | BMS_ProtectStatus |  | 8 | 0 |  | i |  | 0..255 | P | 1 | 0
700h | BMS_Command | 0 |  |  | 5 | 0 | BMS_Cell_MinT |  | 16 | 0 |  | i |  | 0..6553.5 | 0.1 deg | 0.1 | 0
700h | BMS_Command | 0 |  |  | 7 | 0 | BMS_SysMinVolt |  | 16 | 0 |  | i |  | 0..65.535 | 0.001 V | 0.001 | 0